## PMV_Protocol_Table
ПРОТОКОЛ № 14/2026-ПМВ | БпАК «ОБРІЙ-М2» (АБВГ.461214.005 ПМ, ТУ У 30.3-45901234-001:2026)
Виробник та полігон | ТОВ «АЕРО-ВЕКТОР ТЕХНОЛОДЖІ», ЄДРПОУ 45901234, полігон в/ч А9999 (50.450123, 30.523456), ВП №4821 МОУ
Розмах крила (`wingspan_mm`) | фактично виміряно `2405 мм` (норма 2400 ±15 мм)
Максимальна злітна маса БпЛА (`max_takeoff_mass_kg`) | фактично наважено `13.9 кг` (норма не більше 14.0 кг)
Тривалість безперервного польоту (`flight_endurance_min`) | фактично зафіксовано в польоті №2 `78 хв` (норма не менше 75 хв)
Тактичний радіус дії радіоканалу (`tactical_range_km`) | фактично перевірено на граничній дальності `35.5 км` (норма не менше 35.0 км)
Крейсерська швидкість польоту (`cruise_speed_kmh`) | фактично `72.0 км/год`
Діапазон робочих частот керування (`freq_band_control_mhz`) | перевірено діапазони `433.05-434.79 МГц` та `868.0-915.0 МГц` (підтверджено повністю)
Діапазон робочих частот відеоканалу (`freq_band_video_mhz`) | перевірено `1200.0-1360.0 МГц` та `5150.0-5850.0 МГц`
Ємність тягової АКБ (`battery_capacity_mah`) | зафіксовано `16850 мА·год` при напрузі 22.2 В
Діапазон робочих температур (`operating_temp_c`) | у термокамері перевірено від `-20 °C` до `+45 °C`
Максимальна швидкість вітру (`max_wind_mps`) | пориви вітру `12.0 м/с`
АКБ тягова 6S4P (`supply_battery_pcs`) | пред'явлено `4 шт.`
Антена патч-спрямована (`supply_patch_antenna_pcs`) | пред'явлено `2 шт.`
Голова комісії полковник Бондаренко С.В. | [ПІДПИС НАЯВНИЙ]
Представник ВП №4821 МОУ майор Петренко Д.О. | [ПІДПИС НАЯВНИЙ]